## ЛСР 13 граф
СОГЛАСОВАНО: | [8 empty] | УТВЕРЖДАЮ:
________________ | [8 empty] | ________________
" _____ " ________________ 2015 г. | [8 empty] | "______ " _______________2015 г.
(наименование стройки)
ЛОКАЛЬНЫЙ СМЕТНЫЙ РАСЧЕТ №
(локальная смета)
| на | Капитальный ремонт крыши многоквартирного дома расположенного по адресу: Оренбургская область,Сакмарский район, п. Светлый ,ул. Степная, д.3.
(наименование работ и затрат, наименование объекта)
Основание: ведомость объемов работ
|  | Сметная стоимость строительных работ _______________________________________________________________________________________________ |  | ___________________________457,653 |  | тыс. руб.
|  | Средства на оплату труда _______________________________________________________________________________________________ |  | ___________________________64,160 |  | тыс. руб.
|  | Сметная трудоемкость _______________________________________________________________________________________________ |  | _______________________________________________________________________________________________490,54 |  | чел.час
Составлен(а) в текущих (прогнозных) ценах по состоянию на _____2 кв. 2015г._________
№ пп | Обоснование | Наименование | Ед. изм. | Кол. | Стоимость единицы, руб. |  |  |  | Общая стоимость, руб.
[5 empty] | Всего | В том числе |  |  | Всего | В том числе
[6 empty] | Осн.З/п | Эк.Маш. | З/пМех |  | Осн.З/п | Эк.Маш. | З/пМех
1 | 2 | 3 | 4 | 5 | 6 | 7 | 8 | 9 | 10 | 11 | 12 | 13
Раздел 1.
демонтаж
1 | ТЕР46-04-008-01 И2-Приказ Госстроя от 07.11.13 №418/ГС | Разборка покрытий кровель из рулонных материалов ИНДЕКС К ПОЗИЦИИ: ТЕР46-04-008-01 196 Разборка покрытий кровель из рулонных материалов ОЗП=11,5; ЭМ=3,86; ЗПМ=11,5 НР (3728,54 руб.): 84%=110%*(0.9*0.85) от ФОТ СП (2130,6 руб.): 48%=70%*(0.85*0.8) от ФОТ | 100 м2 покрытия | 2.88 | 1726.09 | 1541.23 | 184.86 |  | 4971.14 | 4438.74 | 532.4
2 | ТЕР46-04-009-01 И2-Приказ Госстроя от 07.11.13 №418/ГС | Разборка бетонных оснований под полы (прим. "кровли") на гравии (ПЗ=0,8 (ОЗП=0,8; ЭМ=0,8 к расх.; ЗПМ=0,8; МАТ=0 к расх.; ТЗ=0,8; ТЗМ=0,8)) ИНДЕКС К ПОЗИЦИИ: ТЕР46-04-009-01 200 Разборка бетонных оснований под полы на гравии ОЗП=11,5; ЭМ=5,63; ЗПМ=11,5 НР (4138,72 руб.): 84%=110%*(0.9*0.85) от ФОТ СП (2364,98 руб.): 48%=70%*(0.85*0.8) от ФОТ | 1 м3 | 4.32 | 2068.99 | 890.56 | 1178.43 | 249.96 | 8938.04 | 3847.22 | 5090.82 | 1079.83
3 | ТЕР07-05-030-09 И2-Приказ Госстроя от 07.11.13 №418/ГС | Демонтаж плит парапета массой до 0,5 т (плиты вентканалов) (демонтаж ПЗ=0,8 (ОЗП=0,8; ЭМ=0,8 к расх.; ЗПМ=0,8; МАТ=0 к расх.; ТЗ=0,8; ТЗМ=0,8)) ИНДЕКС К ПОЗИЦИИ: ТЕР07-05-030-09 518 Установка плит парапета массой до 0,5 т ОЗП=11,5; ЭМ=6,73; ЗПМ=11,5; МАТ=5,74 НР (467,71 руб.): 119%=155%*(0.9*0.85) от ФОТ СП (267,26 руб.): 68%=100%*(0.85*0.8) от ФОТ | 100 шт. сборных конструкций | 0.06 | 12156.06 | 4671.76 | 7484.3 | 1878.73 | 729.36 | 280.31 | 449.05 | 112.72
устройство новой кровли
4 | ТЕР12-01-014-02 И2-Приказ Госстроя от 07.11.13 №418/ГС | Утепление покрытий керамзитом (Устройство уклона ) ИНДЕКС К ПОЗИЦИИ: ТЕР12-01-014-02 60 Утепление покрытий керамзитом ОЗП=11,5; ЭМ=6; ЗПМ=11,5; МАТ=8,5 НР (5013,97 руб.): 92%=120%*(0.9*0.85) от ФОТ СП (2397,99 руб.): 44%=65%*(0.85*0.8) от ФОТ | 1 м3 утеплителя | 14,4 288*0,05 | 2141.41 | 325.8 | 215.4 | 52.67 | 30836.3 | 4691.52 | 3101.76 | 758.45
5 | ТЕР12-01-017-01 И2-Приказ Госстроя от 07.11.13 №418/ГС | Устройство выравнивающих стяжек цементно-песчаных толщиной 15 мм ИНДЕКС К ПОЗИЦИИ: ТЕР12-01-017-01 71 Устройство выравнивающих стяжек цементно-песчаных толщиной 15 мм ОЗП=11,5; ЭМ=5,69; ЗПМ=11,5; МАТ=5,72 НР (9355,05 руб.): 92%=120%*(0.9*0.85) от ФОТ СП (4474,15 руб.): 44%=65%*(0.85*0.8) от ФОТ | 100 м2 стяжки | 2.88 | 10071.27 | 3230.47 | 1514.28 | 300.27 | 29005.26 | 9303.75 | 4361.13 | 864.78
6 | ТЕР12-01-017-02 И2-Приказ Госстроя от 07.11.13 №418/ГС | Устройство выравнивающих стяжек на каждый 1 мм изменения толщины добавлять или исключать к расценке 12-01-017-01 (ПЗ=25 (ОЗП=25; ЭМ=25 к расх.; ЗПМ=25; МАТ=25 к расх.; ТЗ=25; ТЗМ=25)) ИНДЕКС К ПОЗИЦИИ: ТЕР12-01-017-02 72 Устройство выравнивающих стяжек на каждый 1 мм изменения толщины добавлять или исключать к расценке 12-01-017-01 ОЗП=11,5; ЭМ=5,99; ЗПМ=11,5; МАТ=5,79 НР (8166,07 руб.): 92%=120%*(0.9*0.85) от ФОТ СП (3905,51 руб.): 44%=65%*(0.85*0.8) от ФОТ | 100 м2 стяжки | 2.88 | 12019.59 | 2967 | 474.71 | 115 | 34616.42 | 8544.96 | 1367.16 | 331.2
7 | ТЕР12-01-016-01 И2-Приказ Госстроя от 07.11.13 №418/ГС | Огрунтовка оснований из бетона или раствора под водоизоляционный кровельный ковер битумной грунтовкой с ее приготовлением ИНДЕКС К ПОЗИЦИИ: ТЕР12-01-016-01 69 Огрунтовка оснований из бетона или раствора под водоизоляционный кровельный ковер битумной грунтовкой с ее приготовлением ОЗП=11,5; ЭМ=5,04; ЗПМ=11,5; МАТ=17,53 НР (1420,24 руб.): 92%=120%*(0.9*0.85) от ФОТ СП (679,25 руб.): 44%=65%*(0.85*0.8) от ФОТ | 100 м2 кровли | 2.88 | 4324.91 | 536.02 | 21.17 |  | 12455.74 | 1543.74 | 60.97
8 | ТЕР12-01-002-09 И2-Приказ Госстроя от 07.11.13 №418/ГС | Устройство кровель плоских из наплавляемых материалов в два слоя ИНДЕКС К ПОЗИЦИИ: ТЕР12-01-002-09 16 Устройство кровель плоских из наплавляемых материалов в два слоя ОЗП=11,5; ЭМ=6; ЗПМ=11,5; МАТ=3,92 НР (5016,67 руб.): 92%=120%*(0.9*0.85) от ФОТ СП (2399,28 руб.): 44%=65%*(0.85*0.8) от ФОТ | 100 м2 кровли | 2.88 | 46566.01 | 1856.22 | 296.82 | 37.15 | 134110.11 | 5345.91 | 854.84 | 106.99
9 | ТСЦ-101-1962 И2-Приказ Госстроя от 07.11.13 №418/ГС | Материалы рулонные кровельные для нижних слоев, изопласт ЭПП-4 ИНДЕКС К ПОЗИЦИИ: ТСЦ101-1962 1165 Материалы рулонные кровельные для нижних слоев, изопласт ЭПП-4 МАТ=3,86 | м2 | -334,1 -Ф1.р2 | 171.85 |  |  |  | -57415.09
10 | ТСЦ-101-1961 И2-Приказ Госстроя от 07.11.13 №418/ГС | Материалы рулонные кровельные для верхнего слоя, изопласт ЭКП-4.5 ИНДЕКС К ПОЗИЦИИ: ТСЦ101-1961 1164 Материалы рулонные кровельные для верхнего слоя, изопласт ЭКП-4.5 МАТ=3,85 | м2 | -328,3 -Ф1.р1 | 201.74 |  |  |  | -66231.24
11 | ТСЦ-101-6066 И2-Приказ Госстроя от 07.11.13 №418/ГС | Биполь: Стандарт ТКП ИНДЕКС К ПОЗИЦИИ: ТСЦ101-6066 1126 Биполь: Стандарт ТКП МАТ=5,96 | м2 | 328.3 | 114.49 |  |  |  | 37587.07
12 | ТСЦ-101-6065 И2-Приказ Госстроя от 07.11.13 №418/ГС | Биполь: Стандарт ТПП ИНДЕКС К ПОЗИЦИИ: ТСЦ101-6065 1125 Биполь: Стандарт ТПП МАТ=5,96 | м2 | 334.1 | 96.08 |  |  |  | 32100.33
13 | ТЕР12-01-004-04 И2-Приказ Госстроя от 07.11.13 №418/ГС | Устройство примыканий кровель из наплавляемых материалов к стенам и парапетам высотой до 600 мм без фартуков ИНДЕКС К ПОЗИЦИИ: ТЕР12-01-004-04 24 Устройство примыканий кровель из наплавляемых материалов к стенам и парапетам высотой до 600 мм без фартуков ОЗП=11,5; ЭМ=6,32; ЗПМ=11,5; МАТ=3,95 НР (3097,08 руб.): 92%=120%*(0.9*0.85) от ФОТ СП (1481,21 руб.): 44%=65%*(0.85*0.8) от ФОТ | 100 м примыканий | 0.7302 | 59330.16 | 4478.56 | 699.62 | 131.68 | 43322.88 | 3270.24 | 510.86 | 96.15
14 | ТСЦ-101-1961 И2-Приказ Госстроя от 07.11.13 №418/ГС | Материалы рулонные кровельные для верхнего слоя, изопласт ЭКП-4.5 ИНДЕКС К ПОЗИЦИИ: ТСЦ101-1961 1164 Материалы рулонные кровельные для верхнего слоя, изопласт ЭКП-4.5 МАТ=3,85 | м2 | -184 -Ф2.р1 | 201.74 |  |  |  | -37120.16
15 | ТСЦ-101-6066 И2-Приказ Госстроя от 07.11.13 №418/ГС | Биполь: Стандарт ТКП ИНДЕКС К ПОЗИЦИИ: ТСЦ101-6066 1126 Биполь: Стандарт ТКП МАТ=5,96 | м2 | 184 | 114.49 |  |  |  | 21066.16
16 | ТЕР12-01-010-01 И2-Приказ Госстроя от 07.11.13 №418/ГС | Устройство мелких покрытий (брандмауэры, парапеты, свесы и т.п.) из листовой оцинкованной стали ИНДЕКС К ПОЗИЦИИ: ТЕР12-01-010-01 50 Устройство мелких покрытий (брандмауэры, парапеты, свесы и т.п.) из листовой оцинкованной стали ОЗП=11,5; ЭМ=6,33; ЗПМ=11,5; МАТ=3,74 НР (2670,29 руб.): 92%=120%*(0.9*0.85) от ФОТ СП (1277,1 руб.): 44%=65%*(0.85*0.8) от ФОТ | 100 м2 покрытия | 0,21906 73,02*0,3/100 | 51910.82 | 13212.58 | 173.06 | 37.15 | 11371.58 | 2894.35 | 37.91 | 8.14
парапеты Н-0,35м.
17 | ТЕР15-02-037-01 И2-Приказ Госстроя от 07.11.13 №418/ГС | Устройство каркаса при оштукатуривании стен (30% от общего объема парапета панельного разрушено) ИНДЕКС К ПОЗИЦИИ: ТЕР15-02-037-01 412 Устройство каркаса при оштукатуривании стен ОЗП=11,5; ЭМ=5,85; ЗПМ=11,5; МАТ=4,32 НР (190,98 руб.): 80%=105%*(0.9*0.85) от ФОТ СП (88,33 руб.): 37%=55%*(0.85*0.8) от ФОТ | 100 м2 оштукатуриваемой поверхности | 0,075 7,5/100 | 11153.3 | 3151.35 | 78.68 | 31.74 | 836.5 | 236.35 | 5.9 | 2.38
18 | ТЕР15-02-001-01 И2-Приказ Госстроя от 07.11.13 №418/ГС | Улучшенная штукатурка фасадов цементно-известковым раствором по камню стен ИНДЕКС К ПОЗИЦИИ: ТЕР15-02-001-01 291 Улучшенная штукатурка фасадов цементно-известковым раствором по камню стен ОЗП=11,5; ЭМ=8,8; ЗПМ=11,5; МАТ=5,85 НР (590,72 руб.): 80%=105%*(0.9*0.85) от ФОТ СП (273,21 руб.): 37%=55%*(0.85*0.8) от ФОТ | 100 м2 оштукатуриваемой поверхности | 0.075 | 16346.01 | 9365.72 | 624.62 | 479.55 | 1225.95 | 702.43 | 46.85 | 35.97
вент. каналы
19 | ТЕРр53-16-1 И2-Приказ Госстроя от 07.11.13 №418/ГС | Ремонт кирпичной кладки стен отдельными местами ИНДЕКС К ПОЗИЦИИ: ТЕРр53-16-1 51 Ремонт кирпичной кладки стен отдельными местами ОЗП=11,5; ЭМ=6,68; ЗПМ=11,5; МАТ=5,98 НР (3190,15 руб.): 73%=86%*0.85 от ФОТ СП (2447,24 руб.): 56%=70%*0.8 от ФОТ | 1 м3 кладки | 1.1 | 9786.56 | 3898.96 | 223.65 | 73.83 | 10765.22 | 4288.86 | 246.02 | 81.21
20 | ТЕР15-02-001-01 И2-Приказ Госстроя от 07.11.13 №418/ГС | Улучшенная штукатурка фасадов цементно-известковым раствором по камню стен ИНДЕКС К ПОЗИЦИИ: ТЕР15-02-001-01 291 Улучшенная штукатурка фасадов цементно-известковым раствором по камню стен ОЗП=11,5; ЭМ=8,8; ЗПМ=11,5; МАТ=5,85 НР (1102,67 руб.): 80%=105%*(0.9*0.85) от ФОТ СП (509,99 руб.): 37%=55%*(0.85*0.8) от ФОТ | 100 м2 оштукатуриваемой поверхности | 0.14 | 16346.01 | 9365.72 | 624.62 | 479.55 | 2288.44 | 1311.2 | 87.45 | 67.14
21 | ТЕР15-04-019-01 И2-Приказ Госстроя от 07.11.13 №418/ГС прим | Окраска фасадов акриловыми составами вручную с подготовкой поверхности ИНДЕКС К ПОЗИЦИИ: ТЕР15-04-019-01 542 Окраска фасадов акриловыми составами с люлек вручную с подготовкой поверхности ОЗП=11,5; ЭМ=3,87; ЗПМ=11,5; МАТ=4,27 НР (252,77 руб.): 80%=105%*(0.9*0.85) от ФОТ СП (116,91 руб.): 37%=55%*(0.85*0.8) от ФОТ | 100 м2 окрашиваемой поверхности | 0.14 | 7334.25 | 2256.88 | 2181.25 |  | 1026.8 | 315.96 | 305.38
22 | ТЕР12-01-011-01 И2-Приказ Госстроя от 07.11.13 №418/ГС | Устройство колпаков над шахтами в два канала ИНДЕКС К ПОЗИЦИИ: ТЕР12-01-011-01 51 Устройство колпаков над шахтами в два канала ОЗП=11,5; ЭМ=5,04; ЗПМ=11,5; МАТ=3,73 НР (1248,68 руб.): 92%=120%*(0.9*0.85) от ФОТ СП (597,19 руб.): 44%=65%*(0.85*0.8) от ФОТ | 1 колпак | 6 | 2076.39 | 226.21 | 5.29 |  | 12458.34 | 1357.26 | 31.74
23 | ТЕР12-01-011-02 И2-Приказ Госстроя от 07.11.13 №418/ГС | На каждые последующие два канала сверх двух добавлять к расценке 12-01-011-01 ИНДЕКС К ПОЗИЦИИ: ТЕР12-01-011-02 52 На каждые последующие два канала сверх двух добавлять к расценке 12-01-011-01 ОЗП=11,5; ЭМ=5,04; ЗПМ=11,5; МАТ=3,74 НР (627,18 руб.): 92%=120%*(0.9*0.85) от ФОТ СП (299,96 руб.): 44%=65%*(0.85*0.8) от ФОТ | 1 колпак | 6 | 1046.39 | 113.62 | 5.29 |  | 6278.34 | 681.72 | 31.74
24 | ТЕРр65-38-1 И2-Приказ Госстроя от 07.11.13 №418/ГС | Смена частей канализационного стояка над кровлей патрубка (фановые трубы) ИНДЕКС К ПОЗИЦИИ: ТЕРр65-38-1 211 Смена частей канализационного стояка над кровлей Смена частей канализационного стояка над кровлей патрубка ОЗП=11,5; ЗПМ=11,5; МАТ=14,98 НР (949,66 руб.): 88%=103%*0.85 от ФОТ СП (518 руб.): 48%=60%*0.8 от ФОТ | 1 шт. | 3 | 2763.26 | 359.72 |  |  | 8289.78 | 1079.16
25 | ТСЦ-103-0917 И2-Приказ Госстроя от 07.11.13 №418/ГС | Трубы чугунные канализационные длиной 2 м, диаметром: 150 мм ИНДЕКС К ПОЗИЦИИ: ТСЦ103-0917 7769 Трубы чугунные канализационные длиной 2 м, диаметром: 150 мм МАТ=16,05 | м | -4,59 -Ф4.р1 | 1547.86 |  |  |  | -7104.68
26 | ТСЦ-507-0546 И2-Приказ Госстроя от 07.11.13 №418/ГС | Трубы полиэтиленовые низкого давления (ПНД) с наружным диаметром 110 мм ИНДЕКС К ПОЗИЦИИ: ТСЦ507-0546 43940 Трубы полиэтиленовые низкого давления (ПНД) с наружным диаметром 110 мм МАТ=4,78 | м | 4.59 | 171.03 |  |  |  | 785.03
27 | ТЕРр65-38-2 И2-Приказ Госстроя от 07.11.13 №418/ГС | Смена частей канализационного стояка над кровлей флюгарки ИНДЕКС К ПОЗИЦИИ: ТЕРр65-38-2 212 Смена частей канализационного стояка над кровлей Смена частей канализационного стояка над кровлей флюгарки ОЗП=11,5; ЗПМ=11,5; МАТ=3,77 НР (415,93 руб.): 88%=103%*0.85 от ФОТ СП (226,87 руб.): 48%=60%*0.8 от ФОТ | 1 шт. | 3 | 441.09 | 157.55 |  |  | 1323.27 | 472.65
28 | ТЕРр58-10-6 И2-Приказ Госстроя от 07.11.13 №418/ГС | Смена воронок водосточных труб с земли, лестниц или подмостей ИНДЕКС К ПОЗИЦИИ: ТЕРр58-10-6 40 Смена Смена воронок водосточных труб с земли, лестниц или подмостей ОЗП=11,5; ЭМ=5,04; ЗПМ=11,5; МАТ=2,28 НР (88,36 руб.): 71%=83%*0.85 от ФОТ СП (64,71 руб.): 52%=65%*0.8 от ФОТ | 100 шт. | 0.02 | 23880.17 | 6222.54 | 42.29 |  | 477.6 | 124.45 | 0.85
29 | ТСЦ-301-1104 И2-Приказ Госстроя от 07.11.13 №418/ГС | Воронка водосточная: из оцинкованной стали толщиной 0,55 диаметром 215 мм ИНДЕКС К ПОЗИЦИИ: ТСЦ301-1104 24862 Воронка водосточная: из оцинкованной стали толщиной 0,55 диаметром 215 мм МАТ=2,28 | шт. | -2 | 176.11 |  |  |  | -352.22
30 | ТСЦ-301-3302 И2-Приказ Госстроя от 07.11.13 №418/ГС | Воронка водосточная: диаметром 100 мм с сеткой ИНДЕКС К ПОЗИЦИИ: ТСЦ301-3302 24861 Воронка водосточная: диаметром 100 мм МАТ=1,56 | шт. | 2 | 611.49 |  |  |  | 1222.98
31 | ТЕРр58-23-1 И2-Приказ Госстроя от 07.11.13 №418/ГС | Установка стальной гильзы и фартука при обделке мест примыкания мягкой кровли (антенны) ИНДЕКС К ПОЗИЦИИ: ТЕРр58-23-1 92 Установка стальной гильзы и фартука при обделке мест примыкания мягкой кровли ОЗП=11,5; ЭМ=5,46; ЗПМ=11,5; МАТ=4,46 НР (2204,06 руб.): 71%=83%*0.85 от ФОТ СП (1614,24 руб.): 52%=65%*0.8 от ФОТ | 1 место | 3 | 4144.76 | 1034.77 | 46.96 |  | 12434.28 | 3104.31 | 140.88
прочие
32 | ФССЦпг01-01-01-041 Приказ Минстроя России от 12.11.14 №703/пр | Погрузочные работы при автомобильных перевозках: мусора строительного с погрузкой вручную ОЗП=4,15*1,6+4,15 ИНДЕКС К ПОЗИЦИИ: ФССЦпг01-01-01-041 28 ФССЦпг01.Погрузочно-разгрузочные работы ОЗП=11,5; ЭМ=5,63 НР 0%=0%*0.85 от ФОТ СП 0%=0%*0.8 от ФОТ | 1 т груза | 22.4 | 305.31 | 124,09 4,15*1,6+4,15 | 181.22 |  | 6838.94 | 2779.62 | 4059.32
33 | ФССЦпг03-21-01-025 Приказ Минстроя РФ от 30.01.14 №31/пр | Перевозка грузов автомобилями-самосвалами грузоподъемностью 10 т, работающих вне карьера, на расстояние: до 25 км I класс груза ИНДЕКС К ПОЗИЦИИ: ФССЦпг03-21-01-025 29 ФССЦпг03.Перевозка грузов автомобильным транспортом ЭМ=7,2 НР 0%=0%*0.85 от ФОТ СП 0%=0%*0.8 от ФОТ | 1 т груза | 22.4 | 124.7 |  | 124.7 |  | 2793.28 |  | 2793.28
Итого прямые затраты по разделу в текущих ценах | [8 empty] | 301931.75 | 60614.71 | 24116.31 | 3544.96
Накладные расходы | [8 empty] | 53935.5
Сметная прибыль | [8 empty] | 28133.97
Итого по разделу 1 | [8 empty] | 384001.22
ИТОГИ ПО СМЕТЕ:
Итого прямые затраты по смете в текущих ценах | [8 empty] | 301931.75 | 60614.71 | 24116.31 | 3544.96
Накладные расходы | [8 empty] | 53935.5
Сметная прибыль | [8 empty] | 28133.97
Итоги по смете:
Работы по реконструкции зданий и сооружений (усиление и замена существующих конструкций, разборка и возведение отдельных конструктивных элементов) | [8 empty] | 26272.02
Бетонные и железобетонные сборные конструкции в жилищно-гражданском строительстве | [8 empty] | 1464.33
Кровли | [8 empty] | 298568.9
Отделочные работы | [8 empty] | 8503.26
Стены (ремонтно-строительные) | [8 empty] | 16402.61
Внутренние санитарно-технические работы: смена труб, санитарно-технических приборов и другие работы (ремонтно-строительные) | [8 empty] | 5403.86
Крыши, кровли (ремонтно-строительные) | [8 empty] | 17754.02
Погрузо-разгрузочные работы | [8 empty] | 6838.94
Перевозка грузов автотранспортом | [8 empty] | 2793.28
Итого | [8 empty] | 384001.22
В том числе:
Материалы | [8 empty] | 217200.73
Машины и механизмы | [8 empty] | 24116.31
ФОТ | [8 empty] | 64159.67
Накладные расходы | [8 empty] | 53935.5
Сметная прибыль | [8 empty] | 28133.97
Непредвиденные затраты 1% | [8 empty] | 3840.01
Итого с непредвиденными | [8 empty] | 387841.23
НДС 18% | [8 empty] | 69811.42
ВСЕГО по смете | [8 empty] | 457652.65
Составил:
Проверил: